## Sheet1
Number of Buses | Number of Lines | Number of Generators | Number of Loads | Number of Microgrids | Microgrid Buses
24 | 34 | 12 | 17 | 2 | 4
9

## Sheet2
Line no. | From Bus | To Bus | Reactance (p.u.) | Susceptance | Max Line Flow (MW)
1 | 1 | 2 | 0.0146 | 68.4932 | 175
2 | 1 | 3 | 0.2253 | 4.4385 | 175
3 | 1 | 5 | 0.0907 | 11.0254 | 350
4 | 2 | 4 | 0.1356 | 7.3746 | 175
5 | 2 | 6 | 0.205 | 4.878 | 175
6 | 3 | 9 | 0.1271 | 7.8678 | 175
7 | 3 | 24 | 0.084 | 11.9048 | 400
8 | 4 | 9 | 0.111 | 9.009 | 175
9 | 5 | 10 | 0.094 | 10.6383 | 350
10 | 6 | 10 | 0.0642 | 15.5763 | 175
11 | 7 | 8 | 0.0652 | 15.3374 | 350
12 | 8 | 9 | 0.1762 | 5.6754 | 175
13 | 8 | 10 | 0.1762 | 5.6754 | 175
14 | 9 | 11 | 0.084 | 11.9048 | 400
15 | 9 | 12 | 0.084 | 11.9048 | 400
16 | 10 | 11 | 0.084 | 11.9048 | 400
17 | 10 | 12 | 0.084 | 11.9048 | 400
18 | 11 | 13 | 0.0488 | 20.4918 | 500
19 | 11 | 14 | 0.0426 | 23.4742 | 500
20 | 12 | 13 | 0.0488 | 20.4918 | 500
21 | 12 | 23 | 0.0985 | 10.1523 | 500
22 | 13 | 23 | 0.0884 | 11.3122 | 200
23 | 14 | 16 | 0.0594 | 16.835 | 250
24 | 15 | 16 | 0.0172 | 58.1395 | 500
25 | 15 | 21 | 0.0249 | 40.1606 | 400
26 | 15 | 24 | 0.0529 | 18.9036 | 500
27 | 16 | 17 | 0.0263 | 38.0228 | 500
28 | 16 | 19 | 0.0234 | 42.735 | 500
29 | 17 | 18 | 0.0143 | 69.9301 | 500
30 | 17 | 22 | 0.1069 | 9.3545 | 500
31 | 18 | 21 | 0.0132 | 75.7576 | 1000
32 | 19 | 20 | 0.0203 | 49.2611 | 1000
33 | 20 | 23 | 0.0112 | 89.2857 | 1000
34 | 21 | 22 | 0.0692 | 14.4509 | 500

## Sheet3
Gen. Unit | Bus no. | Gmax (MW) | Gmin (MW) | RampUp Rate (MW/h) | RampDown Rate (MW/h) | G_initial (MW) | MC (E/MWh)
G1 | 1 | 152 | 30.4 | 120 | 120 | 76 | 48.32
G2 | 2 | 152 | 30.4 | 120 | 120 | 76 | 48.32
G3 | 7 | 350 | 75 | 350 | 350 | 0 | 57.7
G4 | 13 | 591 | 206.85 | 240 | 240 | 0 | 78.93
G5 | 15 | 60 | 12 | 60 | 60 | 0 | 60.11
G6 | 15 | 155 | 54.25 | 155 | 155 | 0 | 10.52
G7 | 16 | 155 | 54.25 | 155 | 155 | 124 | 10.52
G8 | 18 | 400 | 100 | 280 | 280 | 240 | 5.47
G9 | 21 | 400 | 100 | 280 | 280 | 240 | 5.47
G10 | 22 | 300 | 300 | 300 | 300 | 240 | 1
G11 | 23 | 310 | 108.5 | 180 | 180 | 248 | 10.52
G12 | 23 | 350 | 140 | 240 | 240 | 280 | 29.89

## Sheet4
Bus no. | Bid(E/MWh) | Upper Bound (MW) | Lower Bound (MW)
1 | 450 | 101 | 0
2 | 450 | 90 | 0
3 | 450 | 167 | 0
4 | 450 | 69 | 0
5 | 450 | 66 | 0
6 | 450 | 127 | 0
7 | 450 | 117 | 0
8 | 450 | 159 | 0
9 | 450 | 162 | 0
10 | 450 | 180 | 0
13 | 450 | 246 | 0
14 | 450 | 180 | 0
15 | 450 | 294 | 0
16 | 450 | 93 | 0
18 | 450 | 310 | 0
19 | 450 | 170 | 0
20 | 450 | 119 | 0