## Sheet1
Number of Buses | Number of Lines | Number of Generators | Number of Loads | Number of Microgrids | Microgrid Buses
6 | 7 | 4 | 2 | 2 | 5
6

## Sheet2
Line no. | From Bus | To Bus | Reactance (p.u.) | Susceptance | Max Line Flow (MW)
1 | 1 | 2 | 0.17 | 5.8824 | 350
2 | 1 | 4 | 0.258 | 3.876 | 350
3 | 2 | 3 | 0.037 | 27.027 | 350
4 | 2 | 4 | 0.197 | 5.0761 | 350
5 | 3 | 6 | 0.018 | 55.5556 | 350
6 | 4 | 5 | 0.037 | 27.027 | 350
7 | 5 | 6 | 0.14 | 7.1429 | 350

## Sheet3
Gen. Unit | Bus no. | Gmax (MW) | Gmin (MW) | RampUp Rate (MW/h) | RampDown Rate (MW/h) | G_initial (MW) | MC (E/MWh)
G1 | 1 | 100 | 0 | 100 | 100 | 100 | 12
G2 | 2 | 75 | 0 | 75 | 75 | 75 | 20
G3 | 6 | 50 | 0 | 50 | 50 | 0 | 50
G4 | 6 | 50 | 0 | 50 | 50 | 0 | 100

## Sheet4
Bus no. | Bid(E/MWh) | Upper Bound (MW) | Lower Bound (MW)
3 | 450 | 100 | 0
4 | 450 | 100 | 0