## Sheet1
Number of Buses | Number of Lines | Number of Generators | Number of Loads | Number of Microgrids | Microgrid Buses
8 | 12 | 76 | 8 | 1 | 1

## Sheet2
Line no. | From Bus | To Bus | Reactance (p.u.) | Susceptance | Max Line Flow (MW)
1 | 1 | 2 | 0.045411 | 22.0213 | 1000
2 | 3 | 2 | 0.039488 | 25.3245 | 1000
3 | 3 | 4 | 0.059231 | 16.883 | 1000
4 | 4 | 2 | 0.033959 | 29.4471 | 1000
5 | 5 | 4 | 0.03159 | 31.6556 | 1000
6 | 5 | 2 | 0.024877 | 40.1976 | 1000
7 | 5 | 6 | 0.011846 | 84.4149 | 1000
8 | 4 | 7 | 0.011846 | 84.4149 | 1000
9 | 4 | 8 | 0.025667 | 38.9607 | 1000
10 | 5 | 8 | 0.015795 | 63.3112 | 1000
11 | 7 | 8 | 0.025272 | 39.5695 | 1000
12 | 6 | 8 | 0.0078975 | 126.6223 | 1000

## Sheet3
Gen. Unit | Bus no. | Gmax (MW) | Gmin (MW) | RampUp Rate (MW/h) | RampDown Rate (MW/h) | G_initial (MW) | MC (E/MWh)
1 | 2 | 1244 | 0 | 120 | 120 | 870.8 | 1
2 | 7 | 1235 | 0 | 120 | 120 | 864.5 | 5
3 | 7 | 881 | 0 | 120 | 120 | 616.7 | 5
4 | 6 | 684.7 | 0 | 120 | 120 | 479.29 | 10
5 | 3 | 620.2 | 0 | 120 | 120 | 434.14 | 10
6 | 8 | 612 | 0 | 120 | 120 | 428.4 | 52.695
7 | 7 | 372.2 | 0 | 120 | 120 | 260.54 | 53.39
8 | 7 | 372.2 | 0 | 120 | 120 | 260.54 | 53.39
9 | 8 | 244 | 0 | 120 | 120 | 170.8 | 54.105
10 | 8 | 243.5 | 0 | 120 | 120 | 170.45 | 54.105
11 | 1 | 149.8 | 0 | 120 | 120 | 104.86 | 54.245
12 | 4 | 144.4 | 0 | 120 | 120 | 101.08 | 54.25
13 | 1 | 82 | 0 | 120 | 120 | 57.4 | 54.59
14 | 1 | 80 | 0 | 120 | 120 | 56 | 54.59
15 | 2 | 47.9 | 0 | 120 | 120 | 33.53 | 55
16 | 2 | 47.5 | 0 | 120 | 120 | 33.25 | 55.5
17 | 1 | 600.4 | 0 | 120 | 120 | 420.28 | 56.75
18 | 6 | 558.7 | 0 | 120 | 120 | 391.09 | 57
19 | 6 | 553 | 0 | 120 | 120 | 387.1 | 57
20 | 7 | 447.9 | 0 | 120 | 120 | 313.53 | 57.445
21 | 8 | 435 | 0 | 120 | 120 | 304.5 | 59.25
22 | 1 | 431 | 0 | 120 | 120 | 301.7 | 59.945
23 | 7 | 407.4 | 0 | 120 | 120 | 285.18 | 59.95
24 | 2 | 400.2 | 0 | 120 | 120 | 280.14 | 60.5
25 | 7 | 400 | 0 | 120 | 120 | 280 | 60.595
26 | 7 | 236 | 0 | 120 | 120 | 165.2 | 60.595
27 | 7 | 168 | 0 | 120 | 120 | 117.6 | 61.225
28 | 7 | 130.5 | 0 | 120 | 120 | 91.35 | 61.275
29 | 7 | 117 | 0 | 120 | 120 | 81.9 | 61.67
30 | 1 | 115.5 | 0 | 120 | 120 | 80.85 | 61.67
31 | 7 | 81 | 0 | 120 | 120 | 56.7 | 62.575
32 | 1 | 693.8 | 0 | 400 | 400 | 485.66 | 62.575
33 | 1 | 685.3 | 0 | 400 | 400 | 479.71 | 63.5
34 | 6 | 675.5 | 0 | 400 | 400 | 472.85 | 64.015
35 | 1 | 554.8 | 0 | 400 | 400 | 388.36 | 64.02
36 | 8 | 515.5 | 0 | 400 | 400 | 360.85 | 64.94
37 | 2 | 508 | 0 | 400 | 400 | 355.6 | 67
38 | 1 | 490.4 | 0 | 400 | 400 | 343.28 | 72.675
39 | 7 | 447.9 | 0 | 400 | 400 | 313.53 | 72.675
40 | 8 | 270.9 | 0 | 400 | 400 | 189.63 | 73.825
41 | 8 | 264.9 | 0 | 400 | 400 | 185.43 | 73.825
42 | 8 | 248.7 | 0 | 400 | 400 | 174.09 | 73.885
43 | 8 | 247.8 | 0 | 400 | 400 | 173.46 | 73.885
44 | 8 | 247.8 | 0 | 400 | 400 | 173.46 | 74
45 | 1 | 244.9 | 0 | 400 | 400 | 171.43 | 74.16
46 | 6 | 244.8 | 0 | 400 | 400 | 171.36 | 74.16
47 | 8 | 238.6 | 0 | 400 | 400 | 167.02 | 74.175
48 | 4 | 238.3 | 0 | 400 | 400 | 166.81 | 74.175
49 | 8 | 236.4 | 0 | 400 | 400 | 165.48 | 74.335
50 | 1 | 153.5 | 0 | 400 | 400 | 107.45 | 74.335
51 | 8 | 149 | 0 | 400 | 400 | 104.3 | 74.51
52 | 8 | 149 | 0 | 400 | 400 | 104.3 | 74.51
53 | 8 | 149 | 0 | 400 | 400 | 104.3 | 74.685
54 | 8 | 149 | 0 | 400 | 400 | 104.3 | 74.685
55 | 6 | 141.1 | 0 | 400 | 400 | 98.77 | 74.825
56 | 4 | 141 | 0 | 400 | 400 | 98.7 | 74.825
57 | 6 | 104.9 | 0 | 400 | 400 | 73.43 | 74.86
58 | 4 | 104 | 0 | 400 | 400 | 72.8 | 74.86
59 | 7 | 43.9 | 0 | 400 | 400 | 30.73 | 75.035
60 | 7 | 43.5 | 0 | 400 | 400 | 30.45 | 75.035
61 | 7 | 43.5 | 0 | 400 | 400 | 30.45 | 75.21
62 | 7 | 42.6 | 0 | 400 | 400 | 29.82 | 75.21
63 | 4 | 275 | 0 | 400 | 400 | 192.5 | 75.385
64 | 8 | 300 | 0 | 400 | 400 | 210 | 75.385
65 | 8 | 325 | 0 | 400 | 400 | 227.5 | 75.56
66 | 7 | 225 | 0 | 400 | 400 | 157.5 | 75.56
67 | 4 | 150 | 0 | 400 | 400 | 105 | 75.735
68 | 4 | 175 | 0 | 400 | 400 | 122.5 | 75.735
69 | 1 | 175 | 0 | 400 | 400 | 122.5 | 75.91
70 | 1 | 85 | 0 | 400 | 400 | 59.5 | 75.91
71 | 1 | 55 | 0 | 400 | 400 | 38.5 | 76.085
72 | 1 | 150 | 0 | 400 | 400 | 105 | 76.085
73 | 1 | 200 | 0 | 400 | 400 | 140 | 76.26
74 | 1 | 150 | 0 | 400 | 400 | 105 | 76.26
75 | 1 | 100 | 0 | 400 | 400 | 70 | 76.435
76 | 1 | 125 | 0 | 400 | 400 | 87.5 | 76.435

## Sheet4
Bus no. | Bid(E/MWh) | Upper Bound (MW) | Lower Bound (MW)
7 | 450 | 1521 | 0
1 | 450 | 3541 | 0
5 | 450 | 2173 | 0
2 | 450 | 2535 | 0
8 | 450 | 1107 | 0
6 | 450 | 4493 | 0
3 | 450 | 786 | 0
4 | 450 | 1609 | 0